## Feuille1
			Diamètre de fraise (mm)
	Vitesse de coupe en m/min		1	1,25	1,6	2	2,5	3,15	4	5	6,3	8	10
Mini	Acier	15	4 775	3 820	2 984	2 387	1 910	1 516	1 194	955	758	597	477
	Acier Doux	30	9 549	7 639	5 968	4 775	3 820	3 032	2 387	1 910	1 516	1 194	955
	Fonte	18	5 730	4 584	3 581	2 865	2 292	1 819	1 432	1 146	909	716	573
	Bronze	24	7 639	6 112	4 775	3 820	3 056	2 425	1 910	1 528	1 213	955	764
	Laiton	45	14 324	11 459	8 952	7 162	5 730	4 547	3 581	2 865	2 274	1 790	1 432
	Aluminium	75	23 873	19 099	14 921	11 937	9 549	7 579	5 968	4 775	3 789	2 984	2 387
	Bois	3600	1 145 916	916 732	716 197	572 958	458 366	363 783	286 479	229 183	181 891	143 239	114 592
	Plastique	100	31 831	25 465	19 894	15 915	12 732	10 105	7 958	6 366	5 053	3 979	3 183

Maxi	Acier	18	5 730	4 584	3 581	2 865	2 292	1 819	1 432	1 146	909	716	573
	Acier Doux	38	12 096	9 677	7 560	6 048	4 838	3 840	3 024	2 419	1 920	1 512	1 210
	Fonte	24	7 639	6 112	4 775	3 820	3 056	2 425	1 910	1 528	1 213	955	764
	Bronze	45	14 324	11 459	8 952	7 162	5 730	4 547	3 581	2 865	2 274	1 790	1 432
	Laiton	60	19 099	15 279	11 937	9 549	7 639	6 063	4 775	3 820	3 032	2 387	1 910
	Aluminium	400	127 324	101 859	79 577	63 662	50 930	40 420	31 831	25 465	20 210	15 915	12 732
	Bois	5400	1 718 873	1 375 099	1 074 296	859 437	687 549	545 674	429 718	343 775	272 837	214 859	171 887
	Plastique	500	159 155	127 324	99 472	79 577	63 662	50 525	39 789	31 831	25 263	19 894	15 915