## Version complette
Choix du matériaux	Choix de l'opération
Contreplaqué	Découpe

Diamètre d (mm)	Vitesse de coupe choisi Vc (m/min)	Vitesse de rotation N (tr/min)
6	420	22 281,69
Vitesse de coupe admissible pour la fraise (m/min)	Vitesse de coupe recommandé matériau (m/min)
420 – 480	2400 – 3600

Nombre de dent Z	Avance par dent fz (mm/tr/dent)	État de surface po (mm)	Engament E % (%)		Vitesse d'avance théorique Vf (mm/min)	Vitesse maximale CNC (mm/min)
1	0,1	0,4123	100		2 228	2 000
Nombre de dent recommandé	Avance par dent recommandée matériau et opération		Engament recommandé		Vitesse d'avance utilisable Vf (mm/min)
1	0,05 – 0,5		100		2 000
	-		-

Épaisseur du copeau moyen e (mm)	Épaisseur de copeau recommandée
0,10	0,05 – 0,5

Paramètres indépendants	Choisi	Recommandation			Récapitulatif pour bCNC
Profondeur de passe	3	4,0			Vitesse de Rotation N (tr/min)	22 281,69
Sens d'usinage	Conventionnel	Conventionnel			Vitesse de Rotation N (PWM)	237
Forme de la fraise	Carrée	Carrée			Vitesse d'avance Vf (mm/min)	2 000
Matériau de la fraise	Carbure	Carbure			Profondeur de passe (h)	3
Angle de coupe	16	< 20			Sens d'usinage	Conventionnel
Angle de dépouille		> 5			Engagement E% (%)	100

Légende
Case à choisir
Case à remplir
Résultat (case automatique)
Recommandation
Recommandation importante

## Inventaire fraise
	Information de la feuille « Version Complette »
	Diamètre (mm)	Nombre de dent	Forme	Matériau	Angle de coupe (°)	Angle de dépouille (°)
	6	1	Carrée	Carbure	16	0

Référence	Diamètre (mm)	Nombre de dent	Forme	Matériau	Angle de coupe (°)	Angle de dépouille (°)	Disponibilité	Longueur utile (mm)	Longueur Totale (mm)
011-0600-40-02	0 – 6	1	Conique	Carbure	40	-	1	8	57
142-0600	6	2	Hémisphérique	Carbure	30		1	12	60
142-1200	12	2	Hémisphérique	Carbure	30		1	26	84
521-0300	3	1	Carrée	Carbure	-16		1	10	39
521-0300-D	3	1	Carrée	Carbure	-16		1	20	60
531-0300	3	1	Carrée	Carbure	16		1	10	39
531-0300-A	3	1	Carrée	Carbure	16		1	10	39
531-0300-B	3	1	Carrée	Carbure	16		3	15	50
531-0300-D	3	1	Carrée	Carbure	16		2	20	60
531-0600-D	6	1	Carrée	Carbure	16		0	30	80
531-1000	10	1	Carrée	Carbure	16		1	30	75
531-1200-A	12	1	Carrée	Carbure	16		0	50	100
580-035	35	6	Carrée	Carbure	0		1	8	43
802-0600	6	2	Carrée	Carbure	16		2	22	60
802-1200-A	12	2	Carrée	Carbure	16		1	52	110
812-0300	3	2	Carrée	Carbure	-16		3	12	60
812-0600	6	2	Carrée	Carbure	-16		0	22	60
833-1000-B	10	3	Carrée	Carbure	16		1	52	110
843-1000-B	10	3	Carrée	Carbure	-16		1	52	110
P29-531-001	3	1	Carrée	Carbure	16		3	15	100

## Donnée matériaux et fraise
Matériau	Catégorie	Vitesse de coupe Vc (m/min)	Avance par dent fz (mm/tr/dent)	Angle de coupe (°)	Angle de dépouille(°)		Opération	Forme recommandé	Nb de dent	Profondeur de passe	Engament		Diamètre d (mm)	Vitesse de coupe admissible fraise (m/min)
Contreplaqué	Bois	2400 – 3600	0,05 – 0,5	< 20	> 5		Découpe	Carrée	1	0,67	100		3	220 – 265
Bois Tendre	Bois	3600 - 4800	0,05 – 0,5	< 20	> 5		Rainurage court	Carrée – Hémisphérique	1 – 2 – 3	1	100		6	420 – 480
Bois Dur	Bois	3000 – 4800	0,05 – 0,5	< 20	> 5		Rainurage profond	Carrée – Hémisphérique	1 – 2 – 3	0,6	100		8	460 – 580
Particules	Bois	2400 – 3600	0,05 – 0,5	< 20	> 5		Ébauche 2D	Carrée – Hémisphérique	2 – 3	1,5	-		10	560 – 700
Fibre Cellulosique	Composite	50 - 300	1 – 3	5 – 15	5 – 15		Ébauche 3D	Carrée – Hémisphérique	2 – 3	0,5	-		12	600 – 750
PMMA	Polymère	200 – 4500	< 0,5	0 – 5	2 – 10		Surfaçage	Surfaçeuse	5 – 10	0,05	60 – 80		35
ABS	Polymère	< 1000	0,5	5 – 10	10		Gravure	Conique	1		100
PC	Polymère	100 – 500	0,1 – 0,5	0 – 15	5 – 20
PVC	Polymère	300 – 1000	0,1 – 0,5	5 – 20	5 – 20
PS	Polymère	> 200	0,05	5 – 15	10 – 20
PE	Polymère	1000	0,1 – 0,5	0 – 15	5 – 20
PP	Polymère	1000	0,1 – 0,5	0 – 15	5 – 20
PUR	Polymère	> 300	0,05	5 – 20	15 - 30
PET	Polymère	150 – 1000	< 0,5	5 – 15	0 – 15
PBT	Polymère	150 – 1000	< 0,5	5 – 15	0 – 15
PETG	Polymère	150 – 1000	< 0,5	5 – 15	0 – 15
PCTA	Polymère	150 – 1000	< 0,5	5 – 15	0 – 15
PCTG	Polymère	150 – 1000	< 0,5	5 – 15	0 – 15
PA	Polymère	200 – 1000	0,3 – 0,5	5 – 15	5 – 30
PSU	Polymère	200 - 400	< 0,5	0 – 15	5 – 15
PES	Polymère	200 - 400	< 0,5	0 – 15	5 – 15
PEI	Polymère	200 - 400	< 0,5	0 – 15	5 – 15
PEEK	Polymère	200 - 400	< 0,5	0 – 15	5 – 15