## Feuille1
				Débit d’air aspiré	1150	m3/h
				Vitesse entrée cible	25	m/s
				Section entrée cible	0,012777777777778	m²
				12778	mm²
				Dia eq Section entrée	128	mm

				Haute efficacité
				Stairmand	Swift
				D	357	372	mm
				a	179	164	mm
				b	71	78	mm
				h	179	186	mm
				d	179	149	mm
				H’	536	521	mm
				H	894	930	mm
				Ds	134	149	mm

				Section entrée (axb)	12778	12778,0000000367	mm²

	Séparation Standard				Haute efficacité
	Lapple	Swift	Peterson	Zenz	Stairmand	Swift
a/D	0,5	0,5	0,583	0,5	0,5	0,44
b/D	0,25	0,25	0,208	0,25	0,2	0,21
h/D	0,625	0,6	0,583	0,75	0,5	0,5
d/D	0,5	0,5	0,5	0,5	0,5	0,4
H’/D	2	1,75	1,333	2	1,5	1,4
H/D	2	2	1,84	2	2,5	2,5
Ds/D	0,25	0,4	0,5	0,25	0,375	0,4
k	0,729	0,729	0,671	0,729	0,659	0,674
K	403	382	330	347	551	699
Nt	4	3,5	2,3		3	3,2